## 单位工程汇总表
单位工程招标控制价汇总表
工程名称: | 江门市江海区人民医院功能科等候区改造工程-装饰部分 |  |  | 标段： |  | 第1页 共1页
序号 |  | 汇总内容 | 金额(元) |  | 其中：暂估价(元)
1 |  | 分部分项工程费
2 |  | 措施项目费
2.1 |  | 绿色施工安全防护措施费
2.2 |  | 其他措施项目费
3 |  | 其他项目费
3.1 |  | 暂列金额
3.2 |  | 暂估价
3.3 |  | 计日工
3.4 |  | 总承包服务费
3.5 |  | 索赔费用
3.6 |  | 现场签证费用
3.7 |  | 预算包干费
3.8 |  | 工程优质费
3.9 |  | 消纳费
3.10 |  | 其他费用
4 |  | 规费
5 |  | 税前工程造价
6 |  | 增值税销项税额
7 |  | 工程造价
8 |  | 其中：人工费

## 分部分项工程和单价措施项目清单与计价表
分部分项工程和单价措施项目清单与计价表
工程名称: |  | 江门市江海区人民医院功能科等候区改造工程-装饰部分 | [6 empty] | 第1页, 共4页
序号 | 项目编码 |  | 项目名称 | 项目特征描述 | 计量 单位 | 工程量 | 金 额(元)
[7 empty] | 综合单价 | 合价 |  | 其中：暂估价
1 | 011601001001 |  | 砖砌体拆除 | 1、墙体拆除 砖砌墙体 实心砖墙 2、拆除废料外运 人工装自卸汽车运 10km | m3 | 11.197
2 | 011108004001 |  | 水泥砂浆零星项目 | 1、底层抹灰20mm 零星项目 | m2 | 8.844
3 | 011610002001 |  | 金属门窗拆除 | 1、防盗网拆除 2、拆除废料外运 人工装自卸汽车运 10km | m2 | 10.730
4 | 010807001001 |  | 金属窗 | 1、塑钢窗安装 平开 2/90系列铝材1.4厚银白色配5厘钢化玻璃窗 | m2 | 10.730
5 | 010807005001 |  | 不锈钢防盗网 | 1、22*1.2厚304不锈钢防盗网 | m2 | 10.730
6 | 011101005001 |  | 自流坪楼地面 | 原砖墙、地面找平后油环氧地坪漆 | m2 | 3.161
7 | 011606003001 |  | 天棚面龙骨及饰面拆除 | 1、天棚饰面拆除 金属龙骨 其他装饰面 2、拆除废料外运 人工装自卸汽车运 10km | m2 | 15.800
8 | 011302001001 |  | 吊顶天棚 | 1、装配式U型轻钢天棚龙骨(不上人型) 面层规格(mm) 600×600 平面 2、方型铝扣板面层 600×600 | m2 | 15.800
本页小计
分部分项工程和单价措施项目清单与计价表
工程名称: |  | 江门市江海区人民医院功能科等候区改造工程-装饰部分 | [6 empty] | 第2页, 共4页
序号 | 项目编码 |  | 项目名称 | 项目特征描述 | 计量 单位 | 工程量 | 金 额(元)
[7 empty] | 综合单价 | 合价 |  | 其中：暂估价
9 | 011208001001 |  | 柱(梁)面装饰 | 1、包方柱(包龙骨、基层) 木龙骨胶合板基层 胶合夹板 2、铝塑板饰面层 贴在胶合板基层上 弧形墙、圆柱 | m2 | 6.120
10 | 011208001002 |  | 夹板造型面封硅酸钙板灯箱式假梁（400mm*150mm） | 1、胶合板基层 9mm 2、包圆柱(包龙骨、基层) 木龙骨胶合板基层 饰面夹板 | m2 | 6.000
11 | 011508005002 |  | 吸塑字(中文字） | 1、泡沫塑料、有机玻璃美术字安装 0.1m2以内 其他面 2、定做led灯不锈钢亚克力PVC发光字 | m | 0.600
12 | 011508005001 |  | 吸塑字 | 1、泡沫塑料、有机玻璃美术字安装 0.1m2以内 其他面 | 个 | 13.000
13 | 011302001002 |  | 吊顶天棚 | 1、装配式U型轻钢天棚龙骨(不上人型) 面层规格(mm) 600×600 平面 2、方型铝扣板面层 600×600 | m2 | 6.000
14 | 011207001001 |  | 墙面装饰板 | 1、龙骨 断面13cm2内 木龙骨平均中距(mm以内) 300 2、胶合板基层 9mm 3、铝塑板饰面层 贴在胶合板基层上 墙柱面 | m2 | 10.080
本页小计
分部分项工程和单价措施项目清单与计价表
工程名称: |  | 江门市江海区人民医院功能科等候区改造工程-装饰部分 | [6 empty] | 第3页, 共4页
序号 | 项目编码 |  | 项目名称 | 项目特征描述 | 计量 单位 | 工程量 | 金 额(元)
[7 empty] | 综合单价 | 合价 |  | 其中：暂估价
15 | 011608001001 |  | 铲除油漆面 | 1、油漆涂料裱糊铲除 墙面抹灰面 2、拆除废料外运 人工装自卸汽车运 10km | m2 | 103.000
16 | 011406001001 |  | 抹灰面油漆 | 1、成品腻子粉(一般型)Y型 墙面 满刮2遍 2、乳胶漆底油1遍面油2遍 抹灰面 墙柱面 | m2 | 114.200
措施项目
| AQFHWMSG |  | 绿色施工安全防护措施费
17 | 粤011701012001 |  | 活动脚手架 | 1、墙柱面活动脚手架 | m2 | 39.900
18 | 粤011701012002 |  | 活动脚手架 | 1、天棚活动脚手架 | m2 | 114.000
19 | MBZC001 |  | 模板的支架 |  | t | 1.000
20 | SGXCWDHLSZDWD001 |  | 施工现场围挡和临时占地围挡 |  | 项 | 1.000
21 | SGWDZM001 |  | 施工围档照明 |  | 项 | 1.000
22 | LSGGJTD001 |  | 临时钢管架通道 |  | 项 | 1.000
23 | 粤011701014001 |  | 独立安全挡板 |  | m2 | 1.000
24 | DZSBJC001 |  | 吊装设备基础 |  | 项 | 1.000
25 | FCJZLSSGFHP001 |  | 防尘降噪绿色施工防护棚 |  | m2 | 1.000
26 | SGBD001 |  | 施工便道 |  | m | 1.000
27 | YBYL001 |  | 样板引路 |  | 项 | 1.000
| QTCSF |  | 其他措施项目费
本页小计
分部分项工程和单价措施项目清单与计价表
工程名称: |  | 江门市江海区人民医院功能科等候区改造工程-装饰部分 | [6 empty] | 第4页, 共4页
序号 | 项目编码 |  | 项目名称 | 项目特征描述 | 计量 单位 | 工程量 | 金 额(元)
[7 empty] | 综合单价 | 合价 |  | 其中：暂估价
28 | 011703001001 |  | 垂直运输 | 1、人工垂直运输 人工清运拆除废料 | 项 | 1.000
29 | 011707004001 |  | 二次搬运 |  | 项 | 1.000
30 | 011707005001 |  | 冬雨季施工 |  | 项 | 1.000
31 | 011707006001 |  | 地上、地下设施、建筑物的临时保护设施 |  | 项 | 1.000
32 | 011707007001 |  | 已完工程及设备保护 |  | 项 | 1.000
33 | CSQTFY001 |  | 其他费用 |  | 项 | 1.000
本页小计
合计

## 总价措施项目清单与计价表
总价措施项目清单与计价表
工程名称: |  | 江门市江海区人民医院功能科等候区改造工程-装饰部分 |  |  |  |  | 标段: |  |  | 第1页, 共1页
序号 | 项目编码 |  | 项目名称 | 计算基础 | 费率 (%) | 金额 (元) |  | 调整费率 (%) | 调整后金额(元) |  | 备注
1 | AQFHWMSG |  | 绿色施工安全防护措施费
1.1 | AXSJSCSXMF |  | 按系数计算的其他绿色施工安全防护措施费
1.1.1 | 011707001001 |  | 按系数计算的绿色施工安全防护措施费(包括绿色施工、临时设施、安全施工和用工实名管理) | 分部分项人工费+分部分项机具费 | 13 | [5 empty] | 以分部分项工程的人工费与施工机具费之和的13%计算
小计
2 | QTCSF |  | 其他措施项目费
2.1 | WMGDZJF001 |  | 文明工地增加费 | 分部分项人工费+分部分项机具费 | [6 empty] | 省级文明工地按1.20%计算；市级文明工地按0.60%计算
2.2 | 011707002001 |  | 夜间施工增加费 | 夜间施工人工费 | 20 | [5 empty] | 按夜间施工项目人工的20%计算
小计
合计

## 其他项目清单与计价汇总表
其他项目清单与计价汇总表
工程名称： |  | 江门市江海区人民医院功能科等候区改造工程-装饰部分 |  |  | 标段: |  | 第1页, 共1页
序号 | 项目名称 |  | 金额(元) | 结算金额(元) |  | 备注
1 | 暂列金额
2 | 暂估价
2.1 | 材料暂估价
2.2 | 专业工程暂估价
3 | 计日工
4 | 总承包服务费
5 | 索赔费用
6 | 现场签证费用
7 | 预算包干费 |  |  |  |  | 按分部分项的人工费与施工机具费之和的7.00%计算
8 | 工程优质费 |  |  |  |  | 市级质量奖按4.5%计算；省级质量奖7.5%计算；国家级质量奖12%计算；
9 | 消纳费 |  |  |  |  | 根据“穗建造价〔2019〕53号”，建筑垃圾处置企业(单位)收取的消纳费列入其他项目费用中，按照市场、工程情况预估，列明单价与工程量。
10 | 其他费用
总计

## 规费、税金项目计价表
规费、税金项目计价表
工程名称: |  | 江门市江海区人民医院功能科等候区改造工程-装饰部分 |  |  | 标段: |  | 第1页, 共1页
序号 | 项目名称 |  | 计算基础 | 计算基数 |  | 计算费率(%) | 金额(元)
1 | 规费
2 | 增值税销项税额 |  | 税前工程造价
合计

## 主要材料设备价格表(单价来源)
主要材料设备价格表
工程名称: |  | 江门市江海区人民医院功能科等候区改造工程-装饰部分 |  |  |  |  | 第1页 共1页
序号 | 材料设备编码 |  | 材料设备名称 | 规格、型号等特殊要求 | 单位 | 除税编制价 (元) | 价格来源
1 | 00010003 |  | 机上人工 |  | 工日
2 | 01010030 |  | 热轧圆盘条 φ10以内 |  | t
3 | 03135001 |  | 低碳钢焊条 综合 |  | kg
4 | 04010015 |  | 复合普通硅酸盐水泥 | P.C 32.5 | t
5 | 04030015 |  | 中砂 |  | m3
6 | 05050050 |  | 胶合板 2440×1220×3 |  | m2
7 | 05050080 |  | 胶合板 2440×1220×9 |  | m2
8 | 05050100 |  | 胶合板 2440×1220×12 |  | m2
9 | 05050130 |  | 饰面板 |  | m2
10 | 09050050 |  | 铝合金方板 600×600 |  | m2
11 | 09130010 |  | 铝塑板 4 |  | m2
12 | 11390002 |  | 不锈钢防盗网 | 12×12 间距 121 | m2
13 | 34110010 |  | 水 |  | m3
14 | 99450670 |  | 汽油 | (机械用)国Ⅲ93# | kg
15 | 99450700 |  | 电 | (机械用) | kw·h
16 | 99450760 |  | 其他材料费 |  | 元
17 | ZC-0003 |  | 定做led灯不锈钢亚克力PVC发光字（英文字） |  | 个