## 单位工程汇总表
单位工程预算价汇总表
工程名称: | 江门市江海区人民医院信息科机房增设电缆工程 |  |  |  | 标段： |  | 第1页 共1页
序号 |  | 汇总内容 | 取费基础 | 费率 |  | 金额(元)
1 |  | 分部分项工程费 | QDF
2 |  | 措施项目费
2.1 |  | 绿色施工安全防护措施费 | AQFHWMSG
2.2 |  | 其他措施项目费 | QTCSF
3 |  | 其他项目费
3.1 |  | 暂列金额 | ZLF
3.2 |  | 暂估价 | ZGJ
3.3 |  | 计日工 | LXF
3.4 |  | 总承包服务费 | ZBF
3.5 |  | 索赔费用 | SPFY
3.6 |  | 现场签证费用 | XCQZFY
3.7 |  | 预算包干费 | YSBGF
3.8 |  | 工程优质费 | GCYZF
3.9 |  | 消纳费 | XNF
3.10 |  | 其他费用 | QTFY
4 |  | 规费
5 |  | 税前工程造价 | QDF+QSF+QTF+GF
6 |  | 增值税销项税额 | SQGCZJ
7 |  | 工程造价 | QDF+QSF+QTF+GF+SJ
8 |  | 其中：人工费 | RGF
预算价合计

## 分部分项工程和单价措施项目清单与计价表
分部分项工程和单价措施项目清单与计价表
工程名称: |  | 江门市江海区人民医院信息科机房增设电缆工程 | [6 empty] | 第1页, 共3页
序号 | 项目编码 |  | 项目名称 | 项目特征描述 | 计量 单位 | 工程量 | 金 额(元)
[7 empty] | 综合单价 | 合价 |  | 其中：暂估价
1 | 040803001001 |  | 电缆 | 1、名称:电力电缆 2、型号:WDZN-YJY23-0.6 3、规格:4*95+1*50mm2 4、敷设方式、部位:室外，电缆沟 5、电压(KV):1kV | m | 60.000
2 | 040803005001 |  | 电缆终端头 | 1、名称:电力电缆头 2、规格:4*95+1*50电缆头 | 个 | 2.000
3 | 030411002001 |  | 线槽 | 1、名称:线槽 2、材质:镀锌线槽 3、规格:MR200*100 | m | 40.000
4 | 030413002001 |  | 凿(压)槽 | 1、名称:凿槽及修补 2、规格:200mm×100 mm 3、类型:砖结构 4、填充(恢复)方式:水泥砂浆修补 | m | 40.000
5 | 030404017001 |  | 配电箱 | 1、名称:配电总箱ZAL 2、安装方式:悬挂式 | 台 | 1.000
6 | 030404017002 |  | 配电箱 | 1、名称:UPS配电箱 2、安装方式:悬挂式 | 台 | 1.000
7 | 030404017003 |  | 配电箱 | 1、名称:其他用电配电箱 2、安装方式:悬挂式 | 台 | 1.000
8 | 030404017004 |  | 配电箱 | 1、名称:3P空调开关箱 2、安装方式:悬挂式 | 台 | 3.000
9 | 030408001004 |  | 电力电缆 | 1、名称:电力电缆 2、型号:WDZ-YJY 3、规格:4x25+1x16mm2 | m | 60.970
本页小计
分部分项工程和单价措施项目清单与计价表
工程名称: |  | 江门市江海区人民医院信息科机房增设电缆工程 | [6 empty] | 第2页, 共3页
序号 | 项目编码 |  | 项目名称 | 项目特征描述 | 计量 单位 | 工程量 | 金 额(元)
[7 empty] | 综合单价 | 合价 |  | 其中：暂估价
10 | 030411004001 |  | 配线 | 1、名称:线管内敷设 2、配线形式:动力线路 3、型号:WDZ-BYJ 4、规格:3X2.5mm2 5、材质:铜芯 6、配线部位:室内 | m | 33.340
11 | 030411004002 |  | 配线 | 1、名称:线管内敷设 2、配线形式:动力线路 3、型号:WDZ-BYJ 4、规格:3*4mm2 5、材质:铜芯 6、配线部位:室内 | m | 107.200
12 | 030411004003 |  | 配线 | 1、名称:线管内敷设 2、配线形式:动力线路 3、型号:WDZ-BYJ 4、规格:5*2.5mm2 5、材质:铜芯 6、配线部位:室内 | m | 54.425
13 | 030411001001 |  | 配管 | 1、名称:刚性阻燃管 2、材质:塑料 3、规格:PC20 4、配置形式:明配 | m | 140.540
14 | 030411001002 |  | 配管 | 1、名称:刚性阻燃管 2、材质:塑料 3、规格:PC25 4、配置形式:明配 | m | 54.425
15 | 030404035001 |  | 插座 | 1、名称:机柜排插 PDU排插 | 个 | 6.000
16 | 030411002002 |  | 线槽 | 1、名称:PVC线槽 2、材质:塑料 3、规格:60mm×40mm | m | 60.970
本页小计
分部分项工程和单价措施项目清单与计价表
工程名称: |  | 江门市江海区人民医院信息科机房增设电缆工程 | [6 empty] | 第3页, 共3页
序号 | 项目编码 |  | 项目名称 | 项目特征描述 | 计量 单位 | 工程量 | 金 额(元)
[7 empty] | 综合单价 | 合价 |  | 其中：暂估价
17 | 030414002001 |  | 送配电装置系统 | 1、送配电装置系统调试 (综合) 1kV以下交流供电 | 系统 | 1.000
措施项目
| AQFHWMSG |  | 绿色施工安全防护措施费
18 | SGXCWDHLSZDWD001 |  | 施工现场围挡和临时占地围挡 |  | 项 | 1.000
19 | SGWDZM001 |  | 施工围档照明 |  | 项 | 1.000
20 | SGBD001 |  | 施工便道 |  | 项 | 1.000
21 | FCJZLSSGFHP001 |  | 防尘降噪绿色施工防护棚 |  | 项 | 1.000
22 | YBYL001 |  | 样板引路 |  | 项 | 1.000
| QTCSF |  | 其他措施项目费
23 | 031301010001 |  | 安装与生产同时进行施工增加费 |  | 项 | 1.000
24 | 031301011001 |  | 在有害身体健康环境中施工增加费 |  | 项 | 1.000
25 | 031301017001 |  | 脚手架搭拆费 |  | 项 | 1.000
26 | 031302003001 |  | 在地下（暗）室、设备及大口径管道内等特殊施工部位进行施工增加费 |  | 项 | 1.000
27 | 031302007001 |  | 高层建筑增加费 |  | 项 | 1.000
28 | DXGXJCJXF001 |  | 地下管线交叉降效费 |  | 项 | 1.000
29 | 031301018001 |  | 其他措施 |  | 项 | 1.000
本页小计
合计

## 总价措施项目清单与计价表
总价措施项目清单与计价表
工程名称: |  | 江门市江海区人民医院信息科机房增设电缆工程 | [5 empty] | 标段: |  |  | 第1页, 共1页
序号 | 项目编码 |  | 项目名称 | 计算基础 | 费率 (%) |  | 金额 (元) |  | 调整费率 (%) | 调整后金额(元) |  | 备注
1 | AQFHWMSG |  | 绿色施工安全防护措施费
1.1 | AXSJSCSXMF |  | 按系数计算的其他绿色施工安全防护措施费
1.1.1 | 031302001001 |  | 按系数计算的绿色施工安全防护措施费(包括绿色施工、临时设施、安全施工和用工实名管理) | 分部分项人工费+分部分项机具费 | 35.77 | [6 empty] | 以分部分项工程的人工费与施工机具费之和的35.77%计算
小计
2 | QTCSF |  | 其他措施项目费
2.1 | 粤031302008001 |  | 赶工措施费 | (1-工期系数)*(分部人工费+分部机具费) | 3.44
2.2 | 031302002001 |  | 夜间施工增加费 | 夜间施工人工费 | 20 | [6 empty] | 按夜间施工项目人工的20%计算
2.3 | JTGCSGZJF001 |  | 交通干扰工程施工增加费 | [8 empty] | 在行人车辆通行的市政道路上施工所发生的施工降效费用，按在市政道路上施工项目人工费的10.00%计算（在小区内和交通全封闭的道路施工时不能计算）
2.4 | 粤031302009001 |  | 文明工地增加费 | 分部分项人工费+分部分项机具费 | [7 empty] | 省级文明工地按2.00%计算；市级文明工地按1.00%计算
小计
合计
编制人（造价人员）： | [5 empty] | 复核人（造价工程师）：

## 其他项目清单与计价汇总表
其他项目清单与计价汇总表
工程名称： |  | 江门市江海区人民医院信息科机房增设电缆工程 |  |  | 标段: |  | 第1页, 共1页
序号 | 项目名称 |  | 金额(元) | 结算金额(元) |  | 备注
1 | 暂列金额
2 | 暂估价
2.1 | 材料暂估价
2.2 | 专业工程暂估价
3 | 计日工
4 | 总承包服务费
5 | 索赔费用
6 | 现场签证费用
7 | 预算包干费 |  |  |  |  | 按分部分项的人工费与施工机具费之和的10.00%计算
8 | 工程优质费 |  |  |  |  | 市级质量奖按7.50%计算；省级质量奖12.50%计算；国家级质量奖20.00%计算；
9 | 消纳费 |  |  |  |  | 根据“穗建造价〔2019〕53号”，建筑垃圾处置企业(单位)收取的消纳费列入其他项目费用中，按照市场、工程情况预估，列明单价与工程量。
10 | 其他费用
总计

## 规费、税金项目计价表
规费、税金项目计价表
工程名称: |  | 江门市江海区人民医院信息科机房增设电缆工程 |  |  | 标段: |  | 第1页, 共1页
序号 | 项目名称 |  | 计算基础 | 计算基数 |  | 计算费率(%) | 金额(元)
1 | 规费
2 | 增值税销项税额 |  | 税前工程造价
合计
编制人（造价人员）： |  |  |  | 复核人（造价工程师）：

## 主要材料设备价格表(单价)(格式一)
主要材料设备价格表
工程名称: |  | 江门市江海区人民医院信息科机房增设电缆工程 |  |  |  | 第1页 共1页
序号 | 材料设备编码 |  | 材料设备名称 | 规格、型号等特殊要求 | 单位 |  | 除税编制价(元)
1 | 26410080-0001 |  | 机柜排插 PDU排插 |  | 个
2 | 28030170-0001 |  | 绝缘电线 | WDZ-BYJ-3X2.5mm2 | m
3 | 28030170-0002 |  | 绝缘电线 | WDZ-BYJ-3X4mm2 | m
4 | 28030170-0003 |  | 绝缘电线 | WDZ-BYJ-5*2.5mm2 | m
5 | 28110210-0001 |  | 铜芯电缆 | WDZN-YJY23-0.6/1kV-4*95+1*50mm2 | m
6 | 28110210-0002 |  | 铜芯电缆 | WDZ-YJY-4x25+1x16mm2 | m
7 | 29030030-0001 |  | 金属线槽 | 镀锌线槽MR200*100 | m
8 | 29030060 |  | 塑料线槽 | PR60*40 | m
9 | 29060140-0001 |  | 刚性难燃管 | PC20 | m
10 | 29060140-0002 |  | 刚性难燃管 | PC25 | m
11 | 29110350-0001 |  | 户外热塑头 | 4*95+1*50电缆头 | 套
12 | 55090080-0001 |  | 成套配电箱 | 配电总箱ZAL | 台
13 | 55090080-0002 |  | 成套配电箱 | UPS配电箱 | 台
14 | 55090080-0003 |  | 成套配电箱 | 其他用电配电箱 | 台
15 | 55090080-0004 |  | 成套配电箱 | 3P空调开关箱 | 台