## 单位工程汇总表
单位工程预算价汇总表
工程名称: | 江门市江海区人民医院窥镜中心建设项目-安装部分 |  |  | 标段： |  | 第1页 共1页
序号 |  | 汇总内容 | 金额(元) |  | 其中：暂估价(元)
1 |  | 分部分项工程费
1.1 |  | 电气工程
1.2 |  | 通风工程
1.3 |  | 给排水工程
1.4 |  | 消防工程
2 |  | 措施项目费
2.1 |  | 绿色施工安全防护措施费
2.2 |  | 其他措施项目费
3 |  | 其他项目费
3.1 |  | 暂列金额
3.2 |  | 暂估价
3.3 |  | 计日工
3.4 |  | 总承包服务费
3.5 |  | 索赔费用
3.6 |  | 现场签证费用
3.7 |  | 预算包干费
3.8 |  | 工程优质费
3.9 |  | 消纳费
3.10 |  | 其他费用
4 |  | 规费
5 |  | 税前工程造价
6 |  | 增值税销项税额
7 |  | 工程造价
8 |  | 其中：人工费
预算价合计

## 分部分项工程和单价措施项目清单与计价表
分部分项工程和单价措施项目清单与计价表
工程名称: |  | 江门市江海区人民医院窥镜中心建设项目-安装部分 | [6 empty] | 第1页, 共16页
序号 | 项目编码 |  | 项目名称 | 项目特征描述 | 计量 单位 | 工程量 | 金 额(元)
[7 empty] | 综合单价 | 合价 |  | 其中：暂估价
电气工程
强电工程
1 | 030404017001 |  | 配电箱ZAW | 1、控制设备及低压电器安装 成套配电箱安装 悬挂式(半周长m以内) 1 2、成套配电箱¦ZAW | 台 | 1.000
2 | 030404017002 |  | 配电箱 1AL | 1、控制设备及低压电器安装 成套配电箱安装 悬挂式(半周长m以内) 0.5 2、成套配电箱¦1AL | 台 | 1.000
3 | 030404017003 |  | 配电箱 2AL | 1、控制设备及低压电器安装 成套配电箱安装 悬挂式(半周长m以内) 0.5 2、成套配电箱¦2AL | 台 | 1.000
4 | 030404017004 |  | 配电箱 3AL | 1、控制设备及低压电器安装 成套配电箱安装 悬挂式(半周长m以内) 0.5 2、成套配电箱¦3AL | 台 | 1.000
5 | 030404017005 |  | 配电箱 4AL | 1、控制设备及低压电器安装 成套配电箱安装 悬挂式(半周长m以内) 0.5 2、成套配电箱¦4AL | 台 | 1.000
本页小计
分部分项工程和单价措施项目清单与计价表
工程名称: |  | 江门市江海区人民医院窥镜中心建设项目-安装部分 | [6 empty] | 第2页, 共16页
序号 | 项目编码 |  | 项目名称 | 项目特征描述 | 计量 单位 | 工程量 | 金 额(元)
[7 empty] | 综合单价 | 合价 |  | 其中：暂估价
6 | 030404017006 |  | 配电箱 5AL | 1、控制设备及低压电器安装 成套配电箱安装 悬挂式(半周长m以内) 0.5 2、成套配电箱¦5AL | 台 | 1.000
7 | 030404017007 |  | 配电箱 6AL | 1、控制设备及低压电器安装 成套配电箱安装 悬挂式(半周长m以内) 0.5 2、成套配电箱¦6AL | 台 | 1.000
8 | 030404017008 |  | 配电箱 7AL | 1、控制设备及低压电器安装 成套配电箱安装 悬挂式(半周长m以内) 0.5 2、成套配电箱¦7AL | 台 | 1.000
9 | 030411001003 |  | 配管 SC20 | 1、镀锌电线管砖、混凝土结构暗配 公称直径(mm以内) 20 2、镀锌电线管¦SC20 | m | 245.735
10 | 030411001005 |  | 配管 SC25 | 1、镀锌电线管砖、混凝土结构暗配 公称直径(mm以内) 25 2、镀锌电线管¦SC25 | m | 21.701
11 | 030411001004 |  | 配管 SC32 | 1、镀锌电线管砖、混凝土结构暗配 公称直径(mm以内) 32 2、镀锌电线管¦SC32 | m | 6.304
12 | 030411001006 |  | 配管 PC20 | 1、刚性难燃线管砖、混凝土结构暗配 公称直径(mm以内) 20 2、刚性难燃管¦PC20 | m | 220.104
本页小计
分部分项工程和单价措施项目清单与计价表
工程名称: |  | 江门市江海区人民医院窥镜中心建设项目-安装部分 | [6 empty] | 第3页, 共16页
序号 | 项目编码 |  | 项目名称 | 项目特征描述 | 计量 单位 | 工程量 | 金 额(元)
[7 empty] | 综合单价 | 合价 |  | 其中：暂估价
13 | 030411001007 |  | 配管 PC25 | 1、刚性难燃线管砖、混凝土结构暗配 公称直径(mm以内) 25 2、刚性难燃管¦PC25 | m | 33.083
14 | 030411002001 |  | 线槽 100*50 | 1、金属线槽安装 宽+高(mm以内) 300 2、金属线槽¦100*50 | m | 9.092
15 | 030411002002 |  | 线槽 150*75 | 1、金属线槽安装 宽+高(mm以内) 300 2、金属线槽¦150*75 | m | 15.679
16 | 030411004005 |  | 配线 WDZBYJ-2.5 | 1、硬绝缘导线管内穿线 导线截面(mm2以内) 2.5 2、绝缘电线¦WDZBYJ-2.5 | m | 1515.163
17 | 030411004006 |  | 配线 WDZBYJ-4 | 1、硬绝缘导线管内穿线 导线截面(mm2以内) 6 2、绝缘电线¦WDZBYJ-4 | m | 149.992
18 | 030408001001 |  | 电力电缆 WDZYJE-3*6 | 1、铜芯电力电缆敷设 电缆(截面mm2以下) 10 2、铜芯电缆¦WDZYJE-3*6 | m | 57.050
19 | 030408001002 |  | 电力电缆 WDZYJE-5*4 | 1、铜芯电力电缆敷设 电缆(截面mm2以下) 10 2、铜芯电缆¦WDZYJE-5*4 | m | 85.424
20 | 030408001003 |  | 电力电缆 WDZYJE-5*6 | 1、铜芯电力电缆敷设 电缆(截面mm2以下) 10 2、铜芯电缆¦WDZYJE-5*6 | m | 27.038
本页小计
分部分项工程和单价措施项目清单与计价表
工程名称: |  | 江门市江海区人民医院窥镜中心建设项目-安装部分 | [6 empty] | 第4页, 共16页
序号 | 项目编码 |  | 项目名称 | 项目特征描述 | 计量 单位 | 工程量 | 金 额(元)
[7 empty] | 综合单价 | 合价 |  | 其中：暂估价
21 | 030412004001 |  | 疏散出口标志灯 | 1、标志、诱导装饰灯具安装 墙壁式 2、疏散出口标志灯 | 套 | 2.000
22 | 030412004002 |  | 疏散指示灯 | 1、标志、诱导装饰灯具安装 墙壁式 2、疏散指示灯 | 套 | 4.000
23 | 030412002001 |  | 应急灯 | 1、密闭灯具安装 应急灯 2、应急灯 | 套 | 5.000
24 | 030412005001 |  | 300*1200LED防眩面板灯 | 1、普通成套型荧光灯具安装 吸顶式 三管 2、300*1200LED防眩面板灯 | 套 | 6.000
25 | 030412005002 |  | 300*300LED防眩面板灯 | 1、普通成套型荧光灯具安装 吸顶式 三管 2、300*300LED防眩面板灯 | 套 | 8.000
26 | 030412005003 |  | 600*600LED防眩面板灯 | 1、普通成套型荧光灯具安装 吸顶式 三管 2、600*600LED防眩面板灯 | 套 | 13.000
27 | 030412004003 |  | LED灯带 | 1、LED装饰灯安装 LED灯带 软灯带 2、LED灯带 | m | 61.034
28 | 030412001001 |  | LED嵌入式筒灯 | 1、圆球吸顶灯安装 灯罩直径(mm以内) 250 2、LED嵌入式筒灯 | 套 | 25.000
29 | 030412006001 |  | 紫外线杀菌灯 | 1、医院灯具安装 紫外线杀菌灯 2、紫外线杀菌灯 | 套 | 1.000
本页小计
分部分项工程和单价措施项目清单与计价表
工程名称: |  | 江门市江海区人民医院窥镜中心建设项目-安装部分 | [6 empty] | 第5页, 共16页
序号 | 项目编码 |  | 项目名称 | 项目特征描述 | 计量 单位 | 工程量 | 金 额(元)
[7 empty] | 综合单价 | 合价 |  | 其中：暂估价
30 | 030404034001 |  | 一位开关 | 1、控制设备及低压电器安装 照明开关安装 扳式暗开关(单控) 单联 2、一位开关 | 个 | 5.000
31 | 030404034002 |  | 二位开关 | 1、控制设备及低压电器安装 照明开关安装 扳式暗开关(单控) 双联 2、二位开关 | 个 | 10.000
32 | 030404034003 |  | 三位开关 | 1、控制设备及低压电器安装 照明开关安装 扳式暗开关(单控) 三联 2、三位开关 | 个 | 1.000
33 | 030404034004 |  | 四位开关 | 1、控制设备及低压电器安装 照明开关安装 扳式暗开关(单控) 四联 2、四位开关 | 个 | 1.000
34 | 030404034005 |  | 五位开关 | 1、控制设备及低压电器安装 照明开关安装 扳式暗开关(单控) 五联 2、五位开关 | 个 | 1.000
35 | 030404035001 |  | 二三极插座 | 1、控制设备及低压电器安装 单相明插座安装 单相（A以下） 16 2、二三极插座 | 个 | 59.000
本页小计
分部分项工程和单价措施项目清单与计价表
工程名称: |  | 江门市江海区人民医院窥镜中心建设项目-安装部分 | [6 empty] | 第6页, 共16页
序号 | 项目编码 |  | 项目名称 | 项目特征描述 | 计量 单位 | 工程量 | 金 额(元)
[7 empty] | 综合单价 | 合价 |  | 其中：暂估价
36 | 030404035002 |  | 三极插座 | 1、控制设备及低压电器安装 单相明插座安装 单相带接地（A以下） 16 2、三极插座 | 个 | 14.000
37 | 030411006001 |  | 接线盒 | 1、接线盒安装 接线盒 暗装 2、接线盒 | 个 | 91.000
38 | 030413001001 |  | 铁构件 | 1、铁构件制作、安装 一般铁构件 制作 2、角钢 3、铁构件制作、安装 一般铁构件 安装 | Kg | 12.000
39 | 030414002001 |  | 送配电装置系统 | 1、送配电装置系统调试 (综合) 1kV以下交流供电 | 系统 | 1.000
弱电工程
40 | 030502005001 |  | 网线 | 1、敷设双绞线缆或电话线 管、暗槽内穿放(对以内) 2 2、网线 | m | 67.710
41 | 030502005002 |  | 电话线 | 1、敷设双绞线缆或电话线 管、暗槽内穿放(对以内) 2 2、电话线 | m | 67.710
42 | 030411001002 |  | 配管 PC20 | 1、刚性难燃线管砖、混凝土结构暗配 公称直径(mm以内) 20 2、刚性难燃管¦PC20 | m | 125.020
本页小计
分部分项工程和单价措施项目清单与计价表
工程名称: |  | 江门市江海区人民医院窥镜中心建设项目-安装部分 | [6 empty] | 第7页, 共16页
序号 | 项目编码 |  | 项目名称 | 项目特征描述 | 计量 单位 | 工程量 | 金 额(元)
[7 empty] | 综合单价 | 合价 |  | 其中：暂估价
43 | 030502012001 |  | 电视网络插座 | 1、安装8位模块式信息插座 双口 2、电视网络插座 | 个 | 4.000
通风工程
44 | 030702008001 |  | 塑料通风管道φ110 | 1、无保温套管安装 公称直径（mm）≤150 2、PVC风管¦D110 | m | 7.526
45 | 030702008002 |  | 塑料通风管道φ160 | 1、无保温套管安装 公称直径（mm）≤150 2、PVC风管¦D160 | m | 1.909
46 | 030702008003 |  | 塑料通风管道φ200 | 1、无保温套管安装 公称直径（mm）≤250 2、PVC风管¦D200 | m | 2.260
47 | 030404033001 |  | 排气扇 | 1、控制设备及低压电器安装 风扇安装 天花式排气扇 2、排气扇 | 台 | 15.000
48 | 030703007001 |  | 防雨百叶120*120 | 1、风口安装 百叶风口 周长(mm以内) 900 2、防雨百叶¦120*120 | 个 | 3.000
49 | 030703007002 |  | 防雨百叶200*200 | 1、风口安装 百叶风口 周长(mm以内) 900 2、防雨百叶¦200*200 | 个 | 2.000
给排水工程
给水
本页小计
分部分项工程和单价措施项目清单与计价表
工程名称: |  | 江门市江海区人民医院窥镜中心建设项目-安装部分 | [6 empty] | 第8页, 共16页
序号 | 项目编码 |  | 项目名称 | 项目特征描述 | 计量 单位 | 工程量 | 金 额(元)
[7 empty] | 综合单价 | 合价 |  | 其中：暂估价
50 | 031001006001 |  | PPR给水管DN15 | 1、室内塑料给水管(粘接) 公称外径(mm以内) 20 2、塑料给水管¦DN15 3、室内塑料给水管接头零件(粘接)¦DN15 | m | 29.144
51 | 031001006002 |  | PPR给水管DN20 | 1、室内塑料给水管(粘接) 公称外径(mm以内) 20 2、塑料给水管¦DN20 3、室内塑料给水管接头零件(粘接)¦DN20 | m | 2.951
52 | 031001006003 |  | PPR给水管DN25 | 1、室内塑料给水管(粘接) 公称外径(mm以内) 25 2、塑料给水管¦DN25 3、室内塑料给水管接头零件(粘接)¦DN25 | m | 8.023
53 | 031001006004 |  | PPR给水管DN40 | 1、室内塑料给水管(粘接) 公称外径(mm以内) 40 2、塑料给水管¦DN40 3、室内塑料给水管接头零件(粘接)¦DN40 | m | 8.562
54 | 031001006005 |  | PPR给水管DN50 | 1、室内塑料给水管(粘接) 公称外径(mm以内) 50 2、塑料给水管¦DN50 3、室内塑料给水管接头零件(粘接)¦DN50 | m | 14.590
55 | 031004003001 |  | 洗脸盆 | 1、洗脸盆 挂墙式 组成安装 单嘴 2、洗脸盆 3、洗脸盆托架 4、洗脸盆排水附件 5、水龙头 DN15 6、螺纹管件 DN15 | 组 | 7.000
本页小计
分部分项工程和单价措施项目清单与计价表
工程名称: |  | 江门市江海区人民医院窥镜中心建设项目-安装部分 | [6 empty] | 第9页, 共16页
序号 | 项目编码 |  | 项目名称 | 项目特征描述 | 计量 单位 | 工程量 | 金 额(元)
[7 empty] | 综合单价 | 合价 |  | 其中：暂估价
56 | 031004006001 |  | 蹲式大便器 | 1、蹲式大便器安装 瓷低水箱 2、瓷蹲式大便器 3、瓷蹲式大便器水箱配件 4、螺纹管件 DN15 5、金属软管 DN15 6、角型阀(带铜活) DN15 7、冲洗器 DN32 8、瓷制大便器用存水弯 | 组 | 1.000
57 | 031003001001 |  | 截止阀DN25 | 1、螺纹阀安装 公称直径(mm以内) 25 2、截止阀¦DN25 | 个 | 1.000
58 | 031003001002 |  | 截止阀DN40 | 1、螺纹阀安装 公称直径(mm以内) 40 2、截止阀¦DN40 | 个 | 1.000
排水
59 | 031001006006 |  | PVC-U废水管DN50 | 1、室内塑料排水管(粘接) 公称外径(mm以内) 50 2、塑料排水管¦DN50 3、室内塑料排水管件¦DN50 | m | 64.836
60 | 031001006007 |  | PVC-U废水管DN100 | 1、室内塑料排水管(热熔连接) 公称外径(mm以内) 110 2、塑料排水管¦DN100 3、室内塑料排水管热熔管件¦DN100 | m | 22.076
本页小计
分部分项工程和单价措施项目清单与计价表
工程名称: |  | 江门市江海区人民医院窥镜中心建设项目-安装部分 | [6 empty] | 第10页, 共16页
序号 | 项目编码 |  | 项目名称 | 项目特征描述 | 计量 单位 | 工程量 | 金 额(元)
[7 empty] | 综合单价 | 合价 |  | 其中：暂估价
61 | 031001006008 |  | PVC-U冷凝管DN32 | 1、空调凝结水塑料管安装(粘接) 公称外径(mm以内) 32 2、塑料管¦DN32 3、空调凝结水室内塑料管热熔管件¦DN32 | m | 23.484
62 | 031001006009 |  | PVC-U冷凝管DN40 | 1、空调凝结水塑料管安装(粘接) 公称外径(mm以内) 40 2、塑料管¦DN40 3、空调凝结水室内塑料管热熔管件¦DN40 | m | 34.970
63 | 031004014001 |  | 地漏DN50 | 1、金属地漏安装 公称直径(mm以内) 50 2、地漏¦DN50 | 个 | 1.000
64 | 031004014002 |  | 地漏DN100 | 1、金属地漏安装 公称直径(mm以内) 100 2、地漏¦DN100 | 个 | 2.000
消防工程
消火栓工程
65 | 030901002001 |  | 消火栓钢管DN65 | 1、镀锌钢管(螺纹连接) 公称直径(mm以内) 65 2、镀锌钢管¦DN65 3、室内镀锌钢管管件¦DN65 4、管道刷油 红丹防锈漆 第2遍 5、醇酸防锈漆 6、管道刷油 调和漆 第2遍 7、醇酸调和漆 8、管道消毒、冲洗 公称直径(mm以内) 65 | m | 11.200
本页小计
分部分项工程和单价措施项目清单与计价表
工程名称: |  | 江门市江海区人民医院窥镜中心建设项目-安装部分 | [6 empty] | 第11页, 共16页
序号 | 项目编码 |  | 项目名称 | 项目特征描述 | 计量 单位 | 工程量 | 金 额(元)
[7 empty] | 综合单价 | 合价 |  | 其中：暂估价
66 | 030901013001 |  | 灭火器 | 1、灭火器具放置箱安装 放置式 箱体半周长(mm) ≤1000 2、灭火器放置箱 3、灭火器具安装 灭火器安装 放置式 4、灭火器 | 组 | 2.000
67 | 030901010001 |  | 室内消火栓 | 1、室内消火栓安装（普通） 单栓 公称直径(mm以内) 65 2、室内消防栓 | 套 | 2.000
68 | 031003003001 |  | 焊接法兰阀门 | 1、焊接法兰阀安装 公称直径(mm以内) 65 2、闸阀¦DN65 3、钢板平焊法兰¦DN65 | 个 | 2.000
喷淋工程
69 | 030901001001 |  | 水喷淋钢管DN25 | 1、镀锌钢管(螺纹连接) 公称直径(mm以内) 25 2、镀锌钢管¦DN25 3、室内镀锌钢管管件¦DN25 4、管道消毒、冲洗 公称直径(mm以内) 25 | m | 75.138
70 | 030901001002 |  | 水喷淋钢管DN32 | 1、镀锌钢管(螺纹连接) 公称直径(mm以内) 32 2、镀锌钢管¦DN32 3、室内镀锌钢管管件¦DN32 4、管道消毒、冲洗 公称直径(mm以内) 32 | m | 44.170
本页小计
分部分项工程和单价措施项目清单与计价表
工程名称: |  | 江门市江海区人民医院窥镜中心建设项目-安装部分 | [6 empty] | 第12页, 共16页
序号 | 项目编码 |  | 项目名称 | 项目特征描述 | 计量 单位 | 工程量 | 金 额(元)
[7 empty] | 综合单价 | 合价 |  | 其中：暂估价
71 | 030901001003 |  | 水喷淋钢管DN40 | 1、镀锌钢管(螺纹连接) 公称直径(mm以内) 40 2、镀锌钢管¦DN40 3、室内镀锌钢管管件¦DN40 4、管道消毒、冲洗 公称直径(mm以内) 40 | m | 5.007
72 | 030901001004 |  | 水喷淋钢管DN50 | 1、镀锌钢管(螺纹连接) 公称直径(mm以内) 50 2、镀锌钢管¦DN50 3、室内镀锌钢管管件¦DN50 4、管道消毒、冲洗 公称直径(mm以内) 50 | m | 7.447
73 | 030901001005 |  | 水喷淋钢管DN65 | 1、镀锌钢管(螺纹连接) 公称直径(mm以内) 65 2、镀锌钢管¦DN65 3、室内镀锌钢管管件¦DN65 4、管道消毒、冲洗 公称直径(mm以内) 65 | m | 3.176
74 | 030901001006 |  | 水喷淋钢管DN80 | 1、镀锌钢管(螺纹连接) 公称直径(mm以内) 80 2、镀锌钢管¦DN80 3、室内镀锌钢管管件¦DN80 4、管道消毒、冲洗 公称直径(mm以内) 80 | m | 5.127
75 | 030901001007 |  | 水喷淋钢管DN100 | 1、镀锌钢管(螺纹连接) 公称直径(mm以内) 100 2、镀锌钢管¦DN100 3、室内镀锌钢管管件¦DN100 4、管道消毒、冲洗 公称直径(mm以内) 100 | m | 5.355
本页小计
分部分项工程和单价措施项目清单与计价表
工程名称: |  | 江门市江海区人民医院窥镜中心建设项目-安装部分 | [6 empty] | 第13页, 共16页
序号 | 项目编码 |  | 项目名称 | 项目特征描述 | 计量 单位 | 工程量 | 金 额(元)
[7 empty] | 综合单价 | 合价 |  | 其中：暂估价
76 | 030901003001 |  | 直立性喷头 | 1、喷头安装 无吊顶 公称直径(mm以内) 25 2、直立性喷头 | 个 | 10.000
77 | 030901003002 |  | 水喷淋(雾)喷头 | 1、喷头安装 有吊顶 公称直径(mm以内) 25 2、吊顶型喷头 | 个 | 41.000
78 | 030901008001 |  | 末端试水装置 | 1、末端试水装置安装 公称直径(mm以内) 25 2、阀门 3、压力表 4、压力表阀门¦QZ-2 黄铜 M10-φ6 | 组 | 1.000
79 | 031201001001 |  | 管道刷油 | 1、管道刷油 红丹防锈漆 第2遍 2、醇酸防锈漆 3、管道刷油 调和漆 第2遍 4、醇酸调和漆 | ㎡ | 10.557
80 | 031002001001 |  | 管道支架 | 1、管道支架制作 单件重量(kg以内) 5 2、型钢 3、管道支架安装 单件重量(kg以内) 5 | kg | 33.181
81 | 030905002001 |  | 水灭火控制装置调试 | 1、水灭火控制装置调试 自动喷水灭火系统 | 点 | 4.000
自动报警工程
82 | 030904001001 |  | 感烟探测器 | 1、点型探测器安装 感烟 2、感烟探测器 | 个 | 14.000
83 | 030904003001 |  | 带电话插孔手动报警按钮 | 1、按钮安装 2、带电话插孔手动报警按钮 | 个 | 2.000
本页小计
分部分项工程和单价措施项目清单与计价表
工程名称: |  | 江门市江海区人民医院窥镜中心建设项目-安装部分 | [6 empty] | 第14页, 共16页
序号 | 项目编码 |  | 项目名称 | 项目特征描述 | 计量 单位 | 工程量 | 金 额(元)
[7 empty] | 综合单价 | 合价 |  | 其中：暂估价
84 | 030904005001 |  | 声光报警器 | 1、声光报警器安装 2、声光报警器 | 个 | 2.000
85 | 030904007001 |  | 消防广播(扬声器) | 1、吸顶式扬声器 2、消防吸顶式扬声器 | 个 | 2.000
86 | 030904003002 |  | 消火栓按钮 | 1、按钮安装 2、消火栓按钮 | 个 | 3.000
87 | 030904008001 |  | 总线故障模块 | 1、单输入、单输出模块安装 2、总线故障模块 | 个 | 1.000
88 | 030904008002 |  | 输出模块 | 1、单输入、单输出模块安装 2、输出模块 | 个 | 1.000
89 | 030411001001 |  | 配管 SC20 | 1、镀锌电线管砖、混凝土结构暗配 公称直径(mm以内) 20 2、镀锌电线管¦SC20 | m | 115.057
90 | 030411004001 |  | 配线 ZRNHBV-2.5 | 1、硬绝缘导线管内穿线 导线截面(mm2以内) 2.5 2、绝缘电线¦ZRNHBV-2.5 | m | 42.084
91 | 030411004002 |  | 配线 ZRNHRVS-2*1.5 | 1、多芯软导线管内穿线(芯以内) 二芯 导线截面(mm2以内) 1.5 2、多股铜芯聚氯乙烯绝缘导线 BV¦ZRNHRVS-2*1.5 | m | 63.844
本页小计
分部分项工程和单价措施项目清单与计价表
工程名称: |  | 江门市江海区人民医院窥镜中心建设项目-安装部分 | [6 empty] | 第15页, 共16页
序号 | 项目编码 |  | 项目名称 | 项目特征描述 | 计量 单位 | 工程量 | 金 额(元)
[7 empty] | 综合单价 | 合价 |  | 其中：暂估价
92 | 030411004003 |  | 配线 ZRRVS-2*1.5 | 1、多芯软导线管内穿线(芯以内) 二芯 导线截面(mm2以内) 1.5 2、多股铜芯聚氯乙烯绝缘导线 BV¦ZRRVS-2*1.5 | m | 13.698
93 | 030411004004 |  | 配线 ZRRVVP-2*1.0 | 1、多芯软导线管内穿线(芯以内) 二芯 导线截面(mm2以内) 1 2、多股铜芯聚氯乙烯绝缘导线 BV¦ZRRVVP-2*1.0 | m | 23.913
94 | 030905001001 |  | 自动报警系统调试 | 1、自动报警系统装置调试 64点以下 | 系统 | 1.000
措施项目
| AQFHWMSG |  | 绿色施工安全防护措施费
95 | SGXCWDHLSZDWD001 |  | 施工现场围挡和临时占地围挡 |  | 项 | 1.000
96 | SGWDZM001 |  | 施工围档照明 |  | 项 | 1.000
97 | SGBD001 |  | 施工便道 |  | 项 | 1.000
98 | FCJZLSSGFHP001 |  | 防尘降噪绿色施工防护棚 |  | 项 | 1.000
99 | YBYL001 |  | 样板引路 |  | 项 | 1.000
| QTCSF |  | 其他措施项目费
100 | 031301010001 |  | 安装与生产同时进行施工增加费 |  | 项 | 1.000
101 | 031301011001 |  | 在有害身体健康环境中施工增加费 |  | 项 | 1.000
102 | 031301017001 |  | 脚手架搭拆费 |  | 项 | 1.000
本页小计
分部分项工程和单价措施项目清单与计价表
工程名称: |  | 江门市江海区人民医院窥镜中心建设项目-安装部分 | [6 empty] | 第16页, 共16页
序号 | 项目编码 |  | 项目名称 | 项目特征描述 | 计量 单位 | 工程量 | 金 额(元)
[7 empty] | 综合单价 | 合价 |  | 其中：暂估价
103 | 031302003001 |  | 在地下（暗）室、设备及大口径管道内等特殊施工部位进行施工增加费 |  | 项 | 1.000
104 | 031302007001 |  | 高层建筑增加费 |  | 项 | 1.000
105 | DXGXJCJXF001 |  | 地下管线交叉降效费 |  | 项 | 1.000
106 | 031301018001 |  | 其他措施 |  | 项 | 1.000
本页小计
合计

## 总价措施项目清单与计价表
总价措施项目清单与计价表
工程名称: |  | 江门市江海区人民医院窥镜中心建设项目-安装部分 | [5 empty] | 标段: |  |  | 第1页, 共1页
序号 | 项目编码 |  | 项目名称 | 计算基础 | 费率 (%) |  | 金额 (元) |  | 调整费率 (%) | 调整后金额(元) |  | 备注
1 | AQFHWMSG |  | 绿色施工安全防护措施费
1.1 | AXSJSCSXMF |  | 按系数计算的其他绿色施工安全防护措施费
1.1.1 | 031302001001 |  | 按系数计算的绿色施工安全防护措施费(包括绿色施工、临时设施、安全施工和用工实名管理) | 分部分项人工费+分部分项机具费 | 35.77 | [6 empty] | 以分部分项工程的人工费与施工机具费之和的35.77%计算
小计
2 | QTCSF |  | 其他措施项目费
2.1 | 粤031302008001 |  | 赶工措施费 | (1-工期系数)*(分部人工费+分部机具费) | 3.44
2.2 | 031302002001 |  | 夜间施工增加费 | 夜间施工人工费 | 20 | [6 empty] | 按夜间施工项目人工的20%计算
2.3 | JTGCSGZJF001 |  | 交通干扰工程施工增加费 | [8 empty] | 在行人车辆通行的市政道路上施工所发生的施工降效费用，按在市政道路上施工项目人工费的10.00%计算（在小区内和交通全封闭的道路施工时不能计算）
2.4 | 粤031302009001 |  | 文明工地增加费 | 分部分项人工费+分部分项机具费 | [7 empty] | 省级文明工地按2.00%计算；市级文明工地按1.00%计算
小计
合计
编制人（造价人员）： | [5 empty] | 复核人（造价工程师）：

## 其他项目清单与计价汇总表
其他项目清单与计价汇总表
工程名称： |  | 江门市江海区人民医院窥镜中心建设项目-安装部分 |  |  | 标段: |  | 第1页, 共1页
序号 | 项目名称 |  | 金额(元) | 结算金额(元) |  | 备注
1 | 暂列金额
2 | 暂估价
2.1 | 材料暂估价
2.2 | 专业工程暂估价
3 | 计日工
4 | 总承包服务费
5 | 索赔费用
6 | 现场签证费用
7 | 预算包干费 |  |  |  |  | 按分部分项的人工费与施工机具费之和的10.00%计算
8 | 工程优质费 |  |  |  |  | 市级质量奖按7.50%计算；省级质量奖12.50%计算；国家级质量奖20.00%计算；
9 | 消纳费 |  |  |  |  | 根据“穗建造价〔2019〕53号”，建筑垃圾处置企业(单位)收取的消纳费列入其他项目费用中，按照市场、工程情况预估，列明单价与工程量。
10 | 其他费用
总计

## 规费、税金项目计价表
规费、税金项目计价表
工程名称: |  | 江门市江海区人民医院窥镜中心建设项目-安装部分 |  |  | 标段: |  | 第1页, 共1页
序号 | 项目名称 |  | 计算基础 | 计算基数 |  | 计算费率(%) | 金额(元)
1 | 规费
2 | 增值税销项税额 |  | 税前工程造价 |  |  | 9
合计
编制人（造价人员）： |  |  |  | 复核人（造价工程师）：

## 主要材料设备价格表(单价)(格式一)
主要材料设备价格表
工程名称: |  | 江门市江海区人民医院窥镜中心建设项目-安装部分 |  |  |  | 第1页 共4页
序号 | 材料设备编码 |  | 材料设备名称 | 规格、型号等特殊要求 | 单位 |  | 除税编制价(元)
1 | 00010003 |  | 机上人工 |  | 工日
2 | 01000003 |  | 型钢 |  | kg
3 | 03072021-0001 |  | 地漏 | DN50 | 个
4 | 03072021-0002 |  | 地漏 | DN100 | 个
5 | 03135021 |  | 低碳钢焊条 | 结422 φ3.2 | kg
6 | 04010020 |  | 复合普通硅酸盐水泥 | P.C 32.5 | kg
7 | 14030040 |  | 汽油 综合 |  | kg
8 | 17010054 |  | 焊接钢管 DN20 |  | kg
9 | 17010060 |  | 焊接钢管 DN50 |  | m
10 | 17010065 |  | 焊接钢管 DN100 |  | m
11 | 17030001-0001 |  | 镀锌钢管 | DN65 | m
12 | 17030001-0002 |  | 镀锌钢管 | DN25 | m
13 | 17030001-0003 |  | 镀锌钢管 | DN32 | m
14 | 17030001-0004 |  | 镀锌钢管 | DN40 | m
15 | 17030001-0005 |  | 镀锌钢管 | DN50 | m
16 | 17030001-0006 |  | 镀锌钢管 | DN80 | m
17 | 17030001-0007 |  | 镀锌钢管 | DN100 | m
18 | 17030010 |  | 镀锌钢管 DN15 |  | m
19 | 17250040-0001 |  | 塑料管 | DN32 | m
20 | 17250040-0002 |  | 塑料管 | DN40 | m
21 | 17250050-0001 |  | 塑料给水管 | DN15 | m
22 | 17250050-0002 |  | 塑料给水管 | DN20 | m
23 | 17250050-0003 |  | 塑料给水管 | DN25 | m
24 | 17250050-0004 |  | 塑料给水管 | DN40 | m
25 | 17250050-0005 |  | 塑料给水管 | DN50 | m
26 | 17250370-0001 |  | 塑料排水管 | DN50 | m
27 | 17250370-0002 |  | 塑料排水管 | DN100 | m
28 | 19000001-0001 |  | 截止阀 | DN25 | 个
29 | 19000001-0002 |  | 截止阀 | DN40 | 个
30 | 19000020-0001 |  | 闸阀 | DN65 | 个
31 | 19000040 |  | 阀门 |  | 个
32 | 19000210 |  | 螺纹阀门 DN20 |  | 个
33 | 20010360-0001 |  | 钢板平焊法兰 | DN65 | 副
主要材料设备价格表
工程名称: |  | 江门市江海区人民医院窥镜中心建设项目-安装部分 |  |  |  | 第2页 共4页
序号 | 材料设备编码 |  | 材料设备名称 | 规格、型号等特殊要求 | 单位 |  | 除税编制价(元)
34 | 21090001 |  | 洗脸盆 |  | 套
35 | 21150001 |  | 瓷蹲式大便器 |  | 个
36 | 21310100 |  | 洗脸盆托架 |  | 副
37 | 22410013-0001 |  | 防雨百叶 | 120*120 | 个
38 | 22410013-0002 |  | 防雨百叶 | 200*200 | 个
39 | 22450050-0001 |  | PVC风管 | D110 | m
40 | 22450050-0002 |  | PVC风管 | D160 | m
41 | 22450050-0003 |  | PVC风管 | D200 | m
42 | 23010001 |  | 灭火器 |  | 个
43 | 23030040 |  | 室内消防栓 |  | 套
44 | 23070001 |  | 灭火器放置箱 |  | 个
45 | 23210001-0001 |  | 直立性喷头 |  | 个
46 | 23210001-0002 |  | 吊顶型喷头 |  | 个
47 | 23370100-0001 |  | 感烟探测器 |  | 个(对)
48 | 23390005 |  | 声光报警器 |  | 个
49 | 23400001-0001 |  | 总线故障模块 |  | 个
50 | 23400001-0002 |  | 输出模块 |  | 个
51 | 23410060-0001 |  | 带电话插孔手动报警按钮 |  | 个
52 | 23410060-0002 |  | 消火栓按钮 |  | 个
53 | 23410070 |  | 消防吸顶式扬声器 |  | 只
54 | 25000001-0001 |  | 疏散出口标志灯 |  | 套
55 | 25000001-0002 |  | 疏散指示灯 |  | 套
56 | 25000001-0003 |  | 应急灯 |  | 套
57 | 25000001-0004 |  | 300*1200LED防眩面板灯 |  | 套
58 | 25000001-0005 |  | 300*300LED防眩面板灯 |  | 套
59 | 25000001-0006 |  | 600*600LED防眩面板灯 |  | 套
60 | 25000001-0007 |  | LED嵌入式筒灯 |  | 套
61 | 25000001-0008 |  | 紫外线杀菌灯 |  | 套
62 | 25570010-0001 |  | LED灯带 |  | m
63 | 26050001-0001 |  | 一位开关 |  | 个
64 | 26050001-0002 |  | 二位开关 |  | 个
65 | 26050001-0003 |  | 三位开关 |  | 个
66 | 26050001-0004 |  | 四位开关 |  | 个
主要材料设备价格表
工程名称: |  | 江门市江海区人民医院窥镜中心建设项目-安装部分 |  |  |  | 第3页 共4页
序号 | 材料设备编码 |  | 材料设备名称 | 规格、型号等特殊要求 | 单位 |  | 除税编制价(元)
67 | 26050001-0005 |  | 五位开关 |  | 个
68 | 26410060-0001 |  | 二三极插座 |  | 个
69 | 26410060-0002 |  | 三极插座 |  | 个
70 | 28030170-0001 |  | 绝缘电线 | ZRNHBV-2.5 | m
71 | 28030170-0002 |  | 绝缘电线 | WDZBYJ-2.5 | m
72 | 28030170-0003 |  | 绝缘电线 | WDZBYJ-4 | m
73 | 28030270-0001 |  | 网线 |  | m
74 | 28030270-0002 |  | 电话线 |  | m
75 | 28030290 |  | 双色多股铜芯聚氯乙烯绝缘软导线 BVR-4mm2 |  | m
76 | 28030300 |  | 双色多股铜芯聚氯乙烯绝缘软导线 BVR-6mm2 |  | m
77 | 28030350 |  | 铜芯橡皮绝缘电线 | 3×2.5mm2 | m
78 | 28030410-0001 |  | 多股铜芯聚氯乙烯绝缘导线 BV | ZRNHRVS-2*1.5 | m
79 | 28030410-0002 |  | 多股铜芯聚氯乙烯绝缘导线 BV | ZRRVS-2*1.5 | m
80 | 28030410-0003 |  | 多股铜芯聚氯乙烯绝缘导线 BV | ZRRVVP-2*1.0 | m
81 | 28030440 |  | 铜芯聚氯乙烯绝缘导线 BV-105℃-1mm2 |  | m
82 | 28030450 |  | 铜芯聚氯乙烯绝缘导线 BV-105℃-2.5mm2 |  | m
83 | 28030480 |  | 铜芯聚氯乙烯绝缘导线 BV-2.5mm2 |  | m
84 | 28110210-0001 |  | 铜芯电缆 | WDZYJE-3*6 | m
85 | 28110210-0002 |  | 铜芯电缆 | WDZYJE-5*4 | m
86 | 28110210-0003 |  | 铜芯电缆 | WDZYJE-5*6 | m
87 | 29030030-0001 |  | 金属线槽 | 100*50 | m
88 | 29030030-0002 |  | 金属线槽 | 150*75 | m
89 | 29060030-0001 |  | 镀锌电线管 | SC20 | m
90 | 29060030-0002 |  | 镀锌电线管 | SC32 | m
91 | 29060030-0003 |  | 镀锌电线管 | SC25 | m
92 | 29060140-0001 |  | 刚性难燃管 | PC20 | m
93 | 29060140-0002 |  | 刚性难燃管 | PC25 | m
94 | 29110390 |  | 接线盒 |  | 个
95 | 30130030-0001 |  | 电视网络插座 |  | 个
96 | 34110010 |  | 水 |  | m3
97 | 50350010 |  | 排气扇 |  | 台
98 | 55090080-0001 |  | 成套配电箱 | ZAW | 台
主要材料设备价格表
工程名称: |  | 江门市江海区人民医院窥镜中心建设项目-安装部分 |  |  |  | 第4页 共4页
序号 | 材料设备编码 |  | 材料设备名称 | 规格、型号等特殊要求 | 单位 |  | 除税编制价(元)
99 | 55090080-0002 |  | 成套配电箱 | 1AL | 台
100 | 55090080-0003 |  | 成套配电箱 | 2AL | 台
101 | 55090080-0004 |  | 成套配电箱 | 3AL | 台
102 | 55090080-0005 |  | 成套配电箱 | 4AL | 台
103 | 55090080-0006 |  | 成套配电箱 | 5AL | 台
104 | 55090080-0007 |  | 成套配电箱 | 6AL | 台
105 | 55090080-0008 |  | 成套配电箱 | 7AL | 台